## Arkusz1
PINY | MODUŁ | Dane Robota | Częstotliowść wykonywania poszczególnych działań z wewnętrznym oscylatorem 8 MHz |  |  | Częstotliowść wykonywania poszczególnych działań z zewnętrznym oscylatorem 16MHz
PA8, PA9, PC6, PC7 | obsługa enkoderów, po 2 piny na enkoder | 12.8 cm - średnica koła robota |  |  |  | Do tego oscylatora potrzebne dwa kondensatory z zakresu 5pF - 25pF
PB10 -TX , PB11 - RX | USART3 - dla debugu - ustawienia czujnikow |  | Algorytm 1 | Algorytm 0 | Algorytm 2 | Algorytm 1 | Algorytm 0 | Algorytm 2
PA1, PA2 | PWM do silników | Daje to pokonanie 51,2 cm przy prędkości 4 obrotów | Set_Speed - funkcja trwa 12 μs Wykonuje się co 155 ms (6,45 Hz)
PE9, PE8, PE10 | diody led |  | Obiekt - funkcja trwa 40 μs Wykonuje się co 155 ms (6,45 Hz)
PC0, PC1 , PC2, PC3 PD10, PD11, PD12, PD13 | ADC dla czujników odbiciowych | Sekwencja ADC + DMA - przy obecnych ustawieniach Continous mode - trwa 8μs (125kHz) | Regulator - funkcja trwa 12 μs Wykonuje się co 155 ms (6,45 Hz)
PD2, PD3, PD4, PD5, PD6 | piny do obsługi driver'a silnika |  | Bez wysyłania wiadomości po UART
|  |  | Algorytm 1 | Algorytm 0 | Algorytm 2
Set_Speed - funkcja trwa 12 μs Wykonuje się co 76 μs (13 kHz)
Obiekt - funkcja trwa 37 μs Wykonuje się co 76 μs (13 kHz)
Regulator - funkcja trwa 11 μs Wykonuje się co 77 μs (13 kHz)
|  |  | 15 | tyle mamy pozostałego czasu bez funkcji w mikro sekundach